## OGB SLIM
Vandens šildytuvų kainynas
Galioja nuo 2007 01 01
| Modelis, talpa (litrais) | OGB 50 SLIM | OGB 80 SLIM | OGB 100 SLIM | OGB 120 SLIM
| Kaina su PVM, Lt | 722 | 799 | 853 | 910
Paskirtis
| Viena arba daugiau išėjimo angų | • | • | • | •
| Vertikalus tvirtinimas prie sienos | • | • | • | •
Prijungimo matmenys
| A (mm) | 610 | 830 | 975 | 1130
| B (mm) | 400 | 600 | 750 | 900
| C (mm) | 240 | 260 | 255 | 260
| Prijungimas į vadentiekio tinklą | G 1/2 | G 1/2 | G 1/2 | G 1/2
| Neto / Bruto svoris (kg) | 30/33 | 36/39 | 41/44 | 46/49
Techninės charakteristikos
| Darbinis slėgis (barai) | 6 | 6 | 6 | 6
| Emaliuotas plieno bakas | • | • | • | •
| Magnio apsauginis anodas | • | • | • | •
| Vidutinis izoliacijos storis (mm) | 40-85 | 40-85 | 40-85 | 40-85
| Atsparumo drėgmei laipsnis | IP 24 | IP 24 | IP 24 | IP 24
Elektronikos reguliavimo funkcijos
| Rankinis temperatūros nustatymas | • | • | • | •
| Automatinis ekonominės temperatūros nustatymas | • | • | • | •
| Automatinis "apsaugos nuo užšalimo" (7°C ) nustatymas | • | • | • | •
| Temperatūros reguliavimo pultelis | • | • | • | •
| Kaitinimo elemento valdymo pultelis | • | • | • | •
Elektrinės charakteristikos
| Tenų kiekis ir galingumas (W) | 2x1000 | 2x1000 | 2x1000 | 2x1000
| Galingumas (W) | 2000 | 2000 | 2000 | 2000
| Įtampa 230 V ~ | • | • | • | •
Darbinės charakteristikos
| Įšildymo laikas nuo 15°C iki 75°C | 1h 55 min | 3h 05 min | 3h 55 min | 4h 35 min
| Šilumos nuostoliai (kWh/24h) | 0.62 | 0.86 | 1.02 | 1.17
Prijungimo priedai
| Apsauginis vožtuvas | • | • | • | •
Garantijos: Elektrinėms dalims suteikiama 2 metų garantija
Bakui suteikiama 7 metų garantija
Pastaba: visi vandens šildytuvų kaitinimo elementai apsaugoti nuo sąlyčio su vandeniu

## TGR
Vandens šildytuvų kainynas
Galioja nuo 2007 01 01
| Modelis, talpa (litrais) | TGR 30 N | TGR 50 N | TGR 80 N | TGR 100 N | TGR 120 N | TGR 150 N | TGR 200 N
| Kaina su PVM, Lt | 379 | 399 | 429 | 459 | 509 | 579 | 769
Paskirtis
| Viena arba daugiau išėjimo angų | • | • | • | • | • | • | •
| Vertikalus tvirtinimas prie sienos | • | • | • | • | • | • | •
Prijungimo matmenys
| A (mm) | 468 | 570 | 775 | 935 | 1090 | 1305 | 1514
| B (mm) | 275 | 365 | 565 | 715 | 865 | 1065 | 1050
| C (mm) | 173 | 185 | 190 | 200 | 205 | 220 | 444
| Prijungimas į vadentiekio tinklą | G 1/2 | G 1/2 | G 1/2 | G 1/2 | G 1/2 | G 1/2 | G 1/2
| Neto / Bruto svoris (kg) | 15,5/17,5 | 21/23 | 27/29 | 31/33 | 35/38 | 41/44 | 65/69
Techninės charakteristikos
| Darbinis slėgis (barai) | 6 | 6 | 6 | 6 | 6 | 6 | 6
| Emaliuotas plieno bakas | • | • | • | • | • | • | •
| Magnio apsauginis anodas | • | • | • | • | • | • | •
| Temperatūros parinkimas iki 75° C | • | • | • | • | • | • | •
| Kait. element. kontrol. lemputė | • | • | • | • | • | • | •
| Termometras | • | • | • | • | • | • | •
| Vidutinis izoliacijos storis (mm) | 34 | 17 | 17 | 17 | 17 | 17 | 25
| Atsparumo drėgmei laipsnis | IP 24 | IP 24 | IP 24 | IP 24 | IP 24 | IP 24 | IP 24
Elektrinės charakteristikos
| Galingumas (W) | 2000 | 2000 | 2000 | 2000 | 2000 | 2000 | 2000
| Įtampa 230 V ~ | • | • | • | • | • | • | •
Darbinės charakteristikos
| Vandens sušildymo iki 75°C, laikas | 1h 05min | 1h 55min | 3h 05min | 3h 55min | 4h 35min | 5h 45 min | 7h 40 min
| Sumaišyt. iki 40° C vandens kiekis, l | 49 | 95 | 146 | 193 | 226 | 282 | 360
| Šilumos nuostoliai (kWh/24h) | 0.9 | 1.23 | 1.57 | 1.78 | 1.99 | 2.06 | 2.50
Prijungimo priedai
| Apsauginis vožtuvas | • | • | • | • | • | • | •
Garantijos:
Elektrinėms dalims suteikiama 2 metų garantija
Bakui suteikiama 5 metų garantija
|  | vaizdas iš viršaus |  | vaizdas iš šono

## GB
Vandens šildytuvų kainynas
Galioja nuo 2007 01 01
| Modelis, talpa (litrais) | GB 50 N | GB 80 N | GB 100 N | GB 120 N | GB 150 N | GB 200 N
| Kaina su PVM, Lt | 659 | 699 | 769 | 839 | 919 | 1289
Paskirtis
| Viena arba daugiau išėjimo angų | • | • | • | • | • | •
| Vertikalus tvirtinimas prie sienos | • | • | • | • | • | •
| Horizontalus tvirtinimas ant grindų | • | • | • | • | • | •
Prijungimo matmenys
| A (mm) | 583 | 803 | 948 | 1103 | 1318 | 1510
| B (mm) | 265 | 565 | 715 | 865 | 1065 | 1050
| C (mm) | 185 | 205 | 200 | 205 | 220 | 430
| Prijungimas į vadentiekio tinklą | G 1/2 | G 1/2 | G 1/2 | G 1/2 | G 1/2 | G 1/2
| Neto / Bruto svoris (kg) | 27/30 | 33/36 | 38/41 | 43/47 | 49/54 | 66/70
Techninės charakteristikos
| Darbinis slėgis (barai) | 6 | 6 | 6 | 6 | 6 | 6
| Emaliuotas plieno bakas | • | • | • | • | • | •
| Magnio apsauginis anodas | • | • | • | • | • | •
| Temperatūros parinkimas iki 75° C | • | • | • | • | • | •
| Apsauga nuo užšalimo | • | • | • | • | • | •
| Kait. element. kontrol. lemputė | • | • | • | • | • | •
| Termometras | • | • | • | • | • | •
| Vidutinis izoliacijos storis (mm) | 40 | 40 | 40 | 40 | 40 | 25
| Atsparumo drėgmei laipsnis | IP 25 | IP 25 | IP 25 | IP 25 | IP 25 | IP 25
Elektrinės charakteristikos
| Tenų kiekis ir galingumas (W) | 2x1000 | 2x1000 | 2x1000 | 2x1000 | 2x1000 | 2x1000
| Galingumas (W) | 2000 | 2000 | 2000 | 2000 | 2000 | 2000
| Įtampa 230 V ~ | • | • | • | • | • | •
Darbinės charakteristikos
| Vandens sušildymo iki 75°C laikas | 1h 55min | 3h 05min | 3h 55min | 4h 35min | 5h 45 min | 7h 40 min
| Sumaišyt. iki 40° C vandens kiekis, l | 86/80 | 142/117 | 194/177 | 221/204 | 276/255 | 360/333
| Šilumos nuostoliai (kWh/24h) | 1,00/1,20 | 1,27/1,46 | 1,44/1,58 | 1,61/1,77 | 1,87/2,05 | 2,50/2,75
Prijungimo priedai
| Apsauginis vožtuvas | • | • | • | • | • | •
horizontalus tvirtinimas ant grindų arba lentynos
Garantijos: Elektrinėms dalims suteikiama 2 metų garantija
Bakui suteikiama 7 metų garantija
| vertikalus tvirtinimas prie sienos |  | Pastaba: visi vandens šildytuvų kaitinimo elementai apsaugoti nuo sąlyčio su vandeniu

## GBU
Vandens šildytuvų kainynas
Galioja nuo 2007 01 01
| Modelis, talpa (litrais) | GBU 50 N | GBU 80 N | GBU 100 N | GBU 120 N | GBU 150 N | GBU 200 N
| Kaina su PVM, Lt | 659 | 699 | 769 | 839 | 919 | 1289
Paskirtis
| Viena arba daugiau išėjimo angų | • | • | • | • | • | •
| Vertikalus tvirtinimas prie sienos | • | • | • | • | • | •
| Horizontalus tvirtinimas prie sienos | • | • | • | • | • | •
Prijungimo matmenys
| A (mm) | 583 | 803 | 948 | 1103 | 1318 | 1510
| B (mm) | 265 | 565 | 715 | 865 | 1065 | 1050
| C (mm) | 185 | 205 | 200 | 205 | 220 | 430
| D (mm) | 145 | 345 | 295 | 645 | 845 | 800
| Prijungimas į vadentiekio tinklą | G 1/2 | G 1/2 | G 1/2 | G 1/2 | G 1/2 | G 1/2
| Neto / Bruto svoris (kg) | 27/30 | 33/36 | 38/41 | 43/47 | 49/54 | 66/70
Techninės charakteristikos
| Darbinis slėgis (barai) | 6 | 6 | 6 | 6 | 6 | 6
| Emaliuotas plieno bakas | • | • | • | • | • | •
| Magnio apsauginis anodas | • | • | • | • | • | •
| Temperatūros parinkimas iki 75° C | • | • | • | • | • | •
| Apsauga nuo užšalimo | • | • | • | • | • | •
| Kait. element. kontrol. lemputė | • | • | • | • | • | •
| Termometras | • | • | • | • | • | •
| Vidutinis izoliacijos storis (mm) | 40 | 40 | 40 | 40 | 40 | 25
| Atsparumo drėgmei laipsnis | IP 25 | IP 25 | IP 25 | IP 25 | IP 25 | IP 25
Elektrinės charakteristikos
| Tenų kiekis ir galingumas (W) | 2x1000 | 2x1000 | 2x1000 | 2x1000 | 2x1000 | 2x1000
| Galingumas (W) | 2000 | 2000 | 2000 | 2000 | 2000 | 2000
| Įtampa 230 V ~ | • | • | • | • | • | •
Darbinės charakteristikos
| Vandens sušildymo iki 75°C laikas | 1h 55min | 3h 05min | 3h 55min | 4h 35min | 5h 45 min | 7h 40 min
| Sumaišyt. iki 40° C vandens kiekis, l | 86/80 | 142/117 | 194/177 | 221/204 | 276/255 | 360/333
| Šilumos nuostoliai (kWh/24h) | 1,00/1,20 | 1,27/1,46 | 1,44/1,58 | 1,61/1,77 | 1,87/2,05 | 2,50/2,75
Prijungimo priedai
| Apsauginis vožtuvas | • | • | • | • | • | •
horizontalus tvirtinimas prie sienos
| vertikalus tvirtinimas prie sienos |  | Garantijos: Elektrinėms dalims suteikiama 2 metų garantija
Bakui suteikiama 7 metų garantija
Pastaba: visi vandens šildytuvų kaitinimo elementai apsaugoti nuo sąlyčio su vandeniu

## GBK
Kombinuotų vandens šildytuvų kainynas
Galioja nuo 2007 01 01
| Modelis, talpa (litrais) | GBK 80KN/DN | GBK 100 KN/DN | GBK 120 KN/DN | GBK 150 KN/DN | GBK 200 KN/DN
| Kaina su PVM, Lt | 915 | 970 | 999 | 1089 | 1379
Paskirtis
| Viena arba daugiau išėjimo angų | • | • | • | • | •
| Vertikalus tvirtinimas prie sienos | • | • | • | • | •
| Prijungimas prie šild.sistemos kairė/dešinė | G 3/4 | G 3/4 | G 3/4 | G 3/4 | G 3/4
Prijungimo matmenys
| A (mm) | 803 | 948 | 1103 | 1318 | 1510
| B (mm) | 565 | 715 | 865 | 1065 | 1050
| C (mm) | 205 | 200 | 205 | 220 | 430
| D (mm) | 340 | 416 | 416 | 416 | 416
| Prijungimas į vadentiekio tinklą | G 1/2 | G 1/2 | G 1/2 | G 1/2 | G 1/2
| Neto / Bruto svoris (kg) | 51/54 | 56/59 | 62/66 | 72/76 | 90/95
Techninės charakteristikos
| Darbinis slėgis (barai) | 6 | 6 | 6 | 6 | 6
| Emaliuotas plieno bakas | • | • | • | • | •
| Magnio apsauginis anodas | • | • | • | • | •
| Temperatūros parinkimas iki 75° C | • | • | • | • | •
| Apsauga nuo užšalimo | • | • | • | • | •
| Kait. element. kontrol. lemputė | • | • | • | • | •
| Termometras | • | • | • | • | •
| Vidutinis izoliacijos storis (mm) | 40 | 40 | 40 | 40 | 25
| Atsparumo drėgmei laipsnis | IP 25 | IP 25 | IP 25 | IP 25 | IP 25
Šilumos atidavimas
| Apšildomas plotas, kv.m. | 0.7 | 0.9 | 0.9 | 0.9 | 0.9
| Maksimali išėjimo temperatūra, °C | 85 | 85 | 85 | 85 | 85
Elektrinės charakteristikos
| Tenų kiekis ir galingumas (W) | 2x1000 | 2x1000 | 2x1000 | 2x1000 | 2x1000
| Galingumas (W) | 2000 | 2000 | 2000 | 2000 | 2000
| Įtampa 230 V ~ | • | • | • | • | •
Darbinės charakteristikos
| Vandens sušildymo iki 75°C, laikas | 3h 05min | 3h 55min | 4h 35min | 5h 45 min | 7h 40 min
| Vandens sušildymo nuo 15 iki 45° C, laikas | 17 min | 12 min | 15 min | 18 min | 24 min
| Sumaišyt. iki 40° C vandens kiekis, l | 15 | 189 | 226 | 276 | 260
| Šilumos nuostoliai (kWh/24h) | 1.39 | 1.58 | 1.77 | 2.05 | 2.5
Prijungimo priedai
| Apsauginis vožtuvas | • | • | • | • | •
Garantijos: Elektrinėms dalims suteikiama 2 metų garantija
Bakui suteikiama 7 metų garantija
Pastaba: visi vandens šildytuvų kaitinimo elementai apsaugoti nuo sąlyčio su vandeniu
DĖMESIO: vandens šildytuvai gali būti kairiniai ir dešininiai

## GT
Vandens šildytuvų kainynas
Galioja nuo 2007 01 01
| Modelis, talpa (litrais) | GT 10 O | GT 10 U | GT 15 O | GT 15 U
| Kaina su PVM, Lt | 319 | 319 | 333 | 333
Paskirtis
| Viena arba daugiau išėjimo angų | • | • | • | •
| Tvirtinimas virš kriauklės | • |  | •
| Tvirtinimas po kriaukle |  | • |  | •
Prijungimo matmenys
| A (mm) | 500 | 500 | 500 | 500
| B (mm) | 398 |  | 398
| C (mm) |  | 122 |  | 122
| D (mm) | 350 | 350 | 350 | 350
| E (mm) | 265 | 265 | 310 | 310
| Prijungimas į vadentiekio tinklą | G 1/2 | G 1/2 | G 1/2 | G 1/2
| Neto / Bruto svoris (kg) | 8/9 | 8/9 | 11/12 | 11/12
Techninės charakteristikos
| Darbinis slėgis (barai) | 6 | 6 | 6 | 6
| Emaliuotas plieno bakas | • | • | • | •
| Magnio apsauginis anodas | • | • | • | •
| Temperatūros parinkimas iki 75° C | • | • | • | •
| Kait. element. kontrol. lemputė | • | • | • | •
| Termometras | • | • | • | •
| Vidutinis izoliacijos storis (mm) | 40 | 40 | 30 | 30
| Atsparumo drėgmei laipsnis | IP 24 | IP 24 | IP 24 | IP 24
Elektrinės charakteristikos
| Galingumas (W) | 2000 | 2000 | 2000 | 2000
| Įtampa 230 V ~ | • | • | • | •
Darbinės charakteristikos
| Vandens sušildymo iki 75°C, laikas | 22 min | 22 min | 33 min | 33 min
| Sumaišyt. iki 40° C vandens kiekis, l | 18 | 18 | 27 | 27
| Šilumos nuostoliai (kWh/24h) | 0.33 | 0.33 | 0.4 | 0.4
Prijungimo priedai
| Apsauginis vožtuvas | • | • | • | •
montuojamas po kriaukle
montuojamas virš kriauklės
Garantijos: Elektrinėms dalims suteikiama 2 metų garantija
Bakui suteikiama 5 metų garantija

## GV
Kombinuotų vandens šildytuvų kainynas
Modelis, talpa (litrais) | GV 120
Kaina su PVM, Lt | 917
Paskirtis
Viena arba daugiau išėjimo angų | •
Vertikalus pastatymas ant grindų | •
Prijungimo matmenys
A (mm) | 1110
Prijungimas prie vandentiekio tinklo | G 1/2
Prijungimas prie šilumokaičio | G 3/4
Prijungimas prie cirkuliacinio vamzdyno | G 1/2
Neto / Bruto svoris (kg) | 62/66
Techninės charakteristikos
Darbinis slėgis (barai) | 6
Emaliuotas plieno bakas | •
Magnio apsauginis anodas | •
Termometras | •
Vidutinis izoliacijos storis (mm) | 40
Šilumos atidavimas
Apšildomas plotas, kv.m. | 0.9
Maksimalus darbinis slėgis (bar) | 6
Maksimali išėjimo temperatūra, °C | 85
Darbinės charakteristikos
Vandens sušildymo nuo 15 iki 45° C, laikas | 15 min
Sumaišyt. iki 40° C vandens kiekis, l | 226
Prijungimo priedai
Apsauginis vožtuvas | •
Garantijos: Elektrinėms dalims suteikiama 2 metų garantija
Bakui suteikiama 7 metų garantija

## KGV
Kombinuotų pastatomų vandens šildytuvų kainynas
Galioja nuo 2007 01 01
| Modelis | KGV 200-1 | KGV 300-1 | KGV 300-2 | KGV 400-2 | KGV 500-2
| Kaina su PVM, Lt | 2320 | 2630 | 2919 | 4158 | 4879
| Talpa, litrais | 200 | 285 | 280 | 400 | 500
Prijungimo matmenys
| Bendras aukštis | 1195 | 1595 | 1595 | 1839 | 1853
| Vidinis skersmuo | 650 | 650 | 650 | 680 | 760
| Prijungimas į vadentiekio tinklą | G 1" | G 1" | G 1" | G 1" | G 1"
| Neto / Svoris su vandeniu (kg) | 90/290 | 137/422 | 137/417 | 185/580 | 195/695
Techninės charakteristikos
| Darbinis slėgis (barai) | 6 | 6 | 6 | 10 | 10
| Šilumos keitimas (barai) | 12 | 12 | 12 | 10 | 10
| Emaliuotas plieno bakas | • | • | • | • | •
| Magnio apsauginis anodas | • | • | • | • | •
| Vidutinis izoliacijos storis (mm) | 57 | 57 | 57 | 50 | 50
| Atsparumo drėgmei laipsnis | IP 21 | IP 21 | IP 21 | IP 21 | IP 21
Maksimali temperatūra
| Šildytuvas, (°C) | 85 | 85 | 85 | 95 | 95
| Šilumos keitimas (°C) | 120 | 120 | 120 | 110 | 110
Elektrinės charakteristikos
| Galingumas (W) | - | - | - | - | -
| Įtampa 230 V ~ | - | - | - | - | -
Papildomos galimybės:
| Šiluminio siurblio montavimas | • | • | • | • | •
| Elektrinis kaitinimo elementas (vidurinis) | SH 2 kW | 584
| Elektrinis kaitinimo elementas (vidurinis) | SH 3 kW | 648
| Elektrinis kaitinimo elementas (apatinis) | REU 3,3 kW | 504
| Elektrinis kaitinimo elementas (apatinis) | RDU 6,0 kW | 720
| Elektrinis kaitinimo elementas (apatinis) | RDW 10 kW | 764
|  | KGV 200-1 KGV 300-1 |  | KGV 300-2 KGV 400-2 KGV 500-2
Garantijos:
Elektrinėms dalims suteikiama 2 metų garantija
Bakui suteikiama 5 metų garantija